## HY-B1
HY-B1 | SPECTRUM PCBA
P/N | Title | MfrP/N | Qty4One | Cur.Cost | ExtCost
CC033UF50C | CAP .033UF 50V 10% Ceramic X7R 0603 | 06035C333KAT2A | 2 | 0.0083 | 0.0166
CC22PF50C5 | CAP 22pF 50V 5% 0603 CERAMIC COG | GRM1885C1H220JA01D | 2 | 0.016 | 0.032
F.5A13.2V | Fuse, Resettable, .5A, 13.2Vdc, 1206 | MF-NSMF050-2 | 1 | 0.136 | 0.136
FC-1309 | RES SMD 10 OHM 1% 1/4W 1206 | CRCW120610R0FKEA | 2 | 0.0093 | 0.0186
GT-1021 | RES 90.9K 1% 1/10W 0603 | RC0603FR-0790K9L | 1 | 0.0011 | 0.0011
GY-04-0001-11-2 | CAP 0603 4.7uF 10V +10%/-10% Ceramic Chip | CL10A475KP8NNNC | 2 | 0.009 | 0.018
GY-04-0001-16-4 | CAP 0603 1uF 35V +10%/-10% Ceramic | GMK107BJ105KA-T | 2 | 0.02 | 0.04
HY-200-004-005 | CAP 10uF 10V 10% 0805 X5R | CC0805ZKY5V6BB106 | 3 | 0.023 | 0.069
HY-200-004-009 | CAP CER 47UF 6.3V X5R 20% 0805 | CL21A476MQYNNNE | 2 | 0.047 | 0.094
HY-200-005-002 | CAP 0.01uF 50V 10% 0603 CERAMIC X7R | CL10B103KB8NNNC | 2 | 0.00247 | 0.00494
HY-200-005-024 | CAP 0.1uF 50V 10% X7R Ceramic 0603 | GRM188R71H104KA93D | 34 | 0.0027 | 0.0918
HY-200-005-029 | CAP 100pF 50V 5% Cer 0603 COG/NPO | GRM1885C1H101JA01D | 2 | 0.0107 | 0.0214
HY-200-005-090 | CAP TANTALUM 22UF 20V 10%1210 | TAJB226K020RNJ | 1 | 0.111 | 0.111
HY-200-005-100 | CAP CER 4.7uf 25V X5R 10% 0805 | C2012X5R1E475K125AB | 1 | 0.05 | 0.05
HY-200-005-106 | CAP CER 10UF 25V 10% X5R 0805 | CL21A106KAYNNNE | 4 | 0.02 | 0.08
HY-200-005-117 | Capacitor 2.2uF 6.3V 20% X5R 0603 | CL10A225KQ8NNNC | 3 | 0.007 | 0.021
HY-200-005-120 | CAP CER 22UF 25V X5R 0805 | C0805X5R250-226MNE | 1 | 0.12 | 0.12
HY-250-001-138 | CONN RCPT MICRO USB B SMD R/A | ZX62-B-5PA(11) | 1 | 0.399 | 0.399
HY-250-001-139 | CONN HDMI RECPT 19POS SMT R/A | 10029449-111RLF | 1 | 0.35152 | 0.35152
HY-250-001-197 | CONN FPC BOTTOM 40POS 0.50MM R/A | 62684-401100ALF | 1 | 0.481 | 0.481
HY-300-001-016 | Crystal THIN SMD CERAMIC HF XTAL, 12MHz | SDE18A48-12.000MhzTR | 1 | 0.2916 | 0.2916
HY-350-002-018 | Diode, Schottky, 40V, 400mW, SOD-123 | SD103AW-TP | 7 | 0.07 | 0.49
HY-350-002-020 | DIODE ZENER 10V 500MW SOD-123 | BZT52C10-7-F | 1 | 0.0137 | 0.0137
HY-400-002-014 | DISPLAY COLOR ORIENT | P43026 | 1 | 6.82 | 6.82
HY-500-002-038 | Screw #2-28x5/16" PH Black Phosphate | 461322 | 8 | 0.0616 | 0.4928
HY-500-003-026 | SWITCH TACTILE SPST-NO 0.05A 32V | KSC201JLFS | 5 | 0.3461 | 1.7305
HY-500-007-089 | Enclosure Top/Bottom | Consigned | 1 | 0 | 0
HY-500-007-090 | Button Vertical | Consigned | 1 | 0 | 0
HY-500-007-091 | Button Horizontal | Consigned | 1 | 0 | 0
HY-550-001-003 | FERRITE CHIP SIGNAL 2000 OHM SMD | HZ0805C202R-10 | 2 | 0.016 | 0.032
HY-550-002-018 | INDUCTOR WW PWR 10UH 550MA 10% 1812 | NLC453232T-100K-PF | 1 | 0.1986 | 0.1986
HY-550-002-019 | INDUCTOR WW PWR 33UH 1812 300MA 10% | NLC453232T-330K-PF | 1 | 0.1367 | 0.1367
HY-550-002-020 | FIXED IND 10UH 520MA 559 MOHM | CDRH2D11/HPNP-100NC | 1 | 0.2053 | 0.2053
HY-550-002-021 | FIXED IND 22UH 540MA 576 MOHM | NR4012T220M | 1 | 0.1434 | 0.1434
HY-650-119-013 | RAW PCBA B1 | 650-119-013 | 1 | 2.78 | 2.78
HY-750-001-092 | IC ESD PROTECTION LO CAP SOT23-6 | USBLC6-2SC6 | 1 | 0.09 | 0.09
HY-750-001-094 | IC TXRX CAN SINGLE WIRE 8-SOIC | NCV7356D1R2G | 1 | 1.3178 | 1.3178
HY-750-001-125 | IC REG BUCK ADJ 2A DL 14HTSSOP | TPS54286PWPR | 1 | 0.9 | 0.9
HY-750-001-131 | IC USB SERIAL UART 12DFN | FT234XD-R | 1 | 2.11 | 2.11
HY-750-001-133 | IC LOAD SWITCH INT 20V SC70-6 | FDG6324L | 1 | 0.2679 | 0.2679
HY-750-001-136 | IC SWITCH DUAL SPDT 10MSOP | TS5A22362DGSR | 3 | 0.3579 | 1.0737
HY-750-001-137 | IC TXRX CAN 8SOIC | MCP2562-H/SN | 2 | 0.7 | 1.4
HY-750-001-140 | IC eMMC Flash 4GB Memory Device | EMMC04G-M627-X02U | 1 | 3.9096 | 3.9096
HY-750-001-148 | IC MCU 32BIT 512KB FLASH 208LQFP | LPC54608J512BD208K | 1 | 3.6971 | 3.6971
HY-750-001-149 | C DRAM 256M PARALLEL 54TSOP | AS4C16M16SA-6TCNTR | 1 | 2.85 | 2.85
HY-750-001-150 | IC 621-AP5724WUG-7 | AP5724WG-7 | 1 | 0.2098 | 0.2098
HY-750-001-151 | SENSOR OPT AMBIENT 6DFN | LTR-303ALS-01 | 1 | 0.315 | 0.315
HY-750-001-152 | IC REG BOOST ADJ 500MA SOT23-5 | AP3012KTR-G1 | 1 | 0.0875 | 0.0875
HY-850-001-085 | RES 1K 5% 1/10W 0603 | ERJ-3GEYJ102V | 1 | 0.005 | 0.005
HY-850-001-086 | RES 0R Jumper 1/10W 0603 | ERJ-3GEY0R00V | 8 | 0.002 | 0.016
HY-850-001-096 | RES 470R 5% 1/10W 0603 | ERJ-3GEYJ471V | 3 | 0.004 | 0.012
HY-850-001-113 | RES 6.8K 5% 1/10W 0603 | ERJ-3GEYJ682V | 2 | 0.005 | 0.01
HY-850-001-159 | RES 10K 1% 1/10W 0603 | RC0603FR-0710KL | 26 | 0.0019 | 0.0494
HY-850-001-184 | RES 2.21M 1% 1/10W 0603 | RC0603FR-072M21L | 1 | 0.00105 | 0.00105
HY-850-001-192 | RES 2.7K 1/10W 1% 0603 | RC0603FR-072K7L | 2 | 0.005 | 0.01
HY-850-001-201 | RES 20.0K 1% 1/10W 0603 | ERJ-3EKF2002V | 2 | 0.0037 | 0.0074
HY-850-001-202 | RES 6.34K OHM 1/10W 1% 0603 | ERJ-3EKF6341V | 1 | 0.0007 | 0.0007
HY-850-001-203 | RES 3.83K OHM 1/10W 1% 0603 | ERJ-3EKF3831V | 1 | 0.0007 | 0.0007
HY-850-001-211 | RES SMD 47.0K OHM 1% 1/10W 0603 | RC1608F473CS | 9 | 0.0007 | 0.0063
HY-850-001-214 | RES SMD 5.49K OHM 1% 1/10W 0603 | ERJ-3EKF5491V | 1 | 0.0011 | 0.0011
HY-850-001-215 | RES SMD 1.3K OHM 1% 1/10W 0603 | ERJ-3EKF1301V | 1 | 0.014 | 0.014
HY-850-001-216 | RES SMD 6.49K OHM 1% 1/10W 0603 | RC1608F6491CS | 1 | 0.0011 | 0.0011
HY-850-001-220 | RES SMD 2.49 OHM 1% 1/10W 0603 | RC0603FR-072R49L | 1 | 0.0049 | 0.0049
HY-850-001-221 | RES 27K 1% 1/10W 0603 | RC0603FR-0727KL | 1 | 0.0009 | 0.0009
HY-850-004-012 | RES ARRAY 47K 5% 1/10W 0603 | RTA03-4D473JTP | 2 | 0.015 | 0.03
HY-850-004-018 | RES ARRAY 4 RES 22 OHM 1206 | EXB-38V220JV | 4 | 0.008 | 0.032
HY-950-001-001 | Transistor, SOT23, NPN 4401 | PMBT4401,215 | 1 | 0.0114 | 0.0114
HY-950-001-002 | Transistor PNP 4403 40V SOT-23 | SMMBT4403LT1G | 2 | 0.023 | 0.046
HY-950-001-022 | MOSFET P-Channel SOT-23-3 | SI2337DS-T1-E3 | 1 | 0.399 | 0.399
RC2.21R110 | RES 2.21K 1% 1/10W 0603 | MCR03EZPFX2211 | 3 | 0.0011 | 0.0033
RC2K110 | RES 2.00K 1% 1/10W 0603 | MCR03EZPFX2001 | 2 | 0.0009 | 0.0018
TSMMBT5088N | TRANSISTOR GP NPN AMP SOT-23 | MMBT5088 | 1 | 0.0426 | 0.0426
WE-CQ000041 | DIODE SCHOTTKY 40V 1A SMA | MBRA140T3 | 1 | 0.191 | 0.191
|  |  | Total |  | 34.6176
|  |  | Target Price |  | 53